## 主板
ST-972 20180827.pcb on 2018/10/29 星期一 11:26:52
Index | Part Number | Value | Decal | QTY | Name
1 | 扩展板 |  | RTU_EXPANSION | 1 | U52
3 | TTL模块 |  | TTL-RF | 2 | U380 U381
4 | 微处理芯片 | AD7689BCPZ 封装QFN-20 2.7-5V 品牌ADI | QFN-20 | 1 | U225
5 | 隔离芯片 | ISO7241CDW 封装SOIC-16 2.7-5V 品牌TI/ADI | SOIC16N | 1 | U224 | 可替换ADUM1411ARWZ
6 | 隔离变压器 | ER-081SG 封装SOP-16 尺寸12.1mm*10.2mm*6.5mm 品牌铭普 | SOP-16 | 1 | U132
7 | 隔离芯片 | ISO7242CDWR 封装SOIC-16 2.7-5V 品牌TI | SOIC-16 | 2 | U133 U162
8 | 以太网芯片 | LAN8720AI 封装QFN-24 1.6-3.6V 品牌microchip | QFN-24P | 1 | U180
9 | 光耦芯片 | LTV-357T-C 封装SOP-4 品牌腾恩 | LTV357 | 2 | U160 U161
10 | 电源芯片 | NCP1117DT50RK 封装SOT-323 5V 品牌ON | SOT223 | 1 | U1
11 | 主控芯片 | NUC972DF62Y 封装LQFP-216 品牌新塘 | LQFP-216P | 1 | U51
12 | 基准芯片 | REF5050AIDR 封装SOP-8 5V 品牌TI | SOP-8 | 1 | U223 | 可替换REF195GSZ-REEL7
13 | 电源芯片 | RT7272BGSP 封装SOP-8 3A 36V 品牌立琦 | SOP-8 | 1 | U7
14 | 电源芯片 | RT9161A-50PX 封装SOT89 5V 品牌立琦 | SOT89 | 2 | U221 U130
15 | 电源芯片 | RT9161A33PG 封装SOT89 3.3V 品牌立琦 | SOT89 | 1 | U8
17 | 震荡芯片 | SN6501 封装SOT25-2 3.3-5V 品牌TI | SOT25-2 | 1 | U131
18 | 通讯芯片 | SP232EEN 封装SOP16 5V 品牌SIPEX | SOP16 | 1 | U134
19 | 通讯芯片 | BLM3085N 封装SOP-8 5V 品牌贝岭 | SOP-8 | 4 | U135 U136 U163 U164
20 | 看门狗 | SP706REN 封装SOP-8 品牌SIPEX | SOP-8 | 1 | U50
21 | 电源芯片 | SPX3819M5-ADJ 封装SOT25-2 5V 品牌SIPEX | SOT23-5 | 1 | U222
22 | 双运放 | TP2272-SR 封装SOP-8 36V 品牌3PEAK | SOP-8 | 8 | U260 U261 U262 U263 U300 U301 U302 U303
23 | 电源芯片 | TPS65251-1RHAR 封装VQFN-40 4.5-18V 品牌TI | VQFN-40 | 1 | U4
24 | 存储芯片 | W25Q16JVSSIQ 封装TQFN-8 3.6 品牌华邦 | TQFN-8 | 1 | U90
25 | 存储芯片 | W29N01HVSINA TSOP-48 品牌华邦 | TSOP-48P | 1 | U91
26 | 电源模块 | ZM2H1212SA/DA 12V DIP-4 品牌众志 | SIP-4 | 1 | U220
99 | 继电器 | AQY212EH/SOP-4/品牌松下 | AQY212EH | 2 | SC364 SC365
100 | 继电器 | HF49D-005-1H11/5V/DIP-4/品牌宏发 | PA-RELAY | 4 | SC360 SC361 SC362 SC363
71 | 二极管 | SMD 1N4148WS-7-F 封装SOD-323 品牌时科 | SOD-323 | 15 | D50 D260 D261 D262 D263 D300 D301 D302 D303 D360 D361 D362 D363 D364 D365
74 | 二极管 | SMD IN5819 封装SOD-123 品牌时科 | SOD-123 | 10 | D51 D52 D130 D131 D132 D133 D134 D135 D136 D137
80 | 三极管 | SMD PNP三极管 MMBT3904LT1G 放大倍数30-300 品牌ON | SOT23 | 12 | Q130 Q131 Q160 Q161 Q162 Q163 Q360 Q361 Q362 Q363 Q364 Q365
79 | MOS管 | BLM2302 封装SOT-23 2.5-4.5V 品牌贝岭 | SOT23 | 1 | Q220
101 | 半导体放电管 | SELC03CI 封装SOD-323 3V 品牌硕凯 | SOD-323 | 2 | S180 S181
76 | 半导体放电管 | SELC08CI 封装SOD-323 8V 品牌硕凯 | SOD-323 | 12 | D138 D139 D140 D141 D142 D143 D160 D161 D162 D163 D164 D165
102 | 半导体放电管 | SELC15CI 封装SOD-323 15V 品牌硕凯 | SOD-323 | 4 | S130 S131 S132 S133
132 | 半导体放电管 | UN1812-300CSMD 封装1812 3V 品牌硕凯 | SMB | 1 | FD2
106 | 半导体放电管 | UN2E5-800LSMD 封装5050 8V 品牌硕凯 | SMB | 1 | FD1
127 | 半导体放电管 | P0300SC 封装SMB-DO-214 40V 品牌硕凯 | SMB-DO-214AA | 8 | T130 T131 T132 T133 T160 T161 T162 T163
128 | 半导体放电管 | P4200SC 封装SMB-DO-214 品牌硕凯 | SMB-DO-214AA | 4 | T180 T181 T183 T184
82 | 无源晶体 | 12M 20PF 10PPM 封装5032-4P 品牌扬兴 | 5032-4P | 1 | Y1
83 | 无源晶体 | 25MHz 20PF 10PPM 封装5032-4P 品牌扬兴 | 5032-4P | 1 | Y3
84 | 无源晶体 | 32.768KHZ 12.5PF 20PPM 封装3215-2P 品牌扬兴 | 3215-2P | 1 | Y2
107 | 电源磁珠 | CBW201209U101T 100Ω 5A 品牌硕凯 | 0805 | 12 | L50 L51 L52 L53 L130 L131 L132 L220 L221 B220 R24 R25
110 | 信号磁珠 | CBW201209U121T 120Ω 5A 品牌硕凯 | 0805 | 4 | L133 L134 L135 L136
118 | 自恢复保险丝 | MF-PSMF010X 0805 15V 100mA 品牌硕凯 | 0805 | 8 | F130 F131 F132 F133 F160 F161 F162 F163
113 | 自恢复保险丝 | FSMD035-30-1206-R 1206 30V 350mA 品牌硕凯 | 1206 | 2 | F360 F362
129 | 自恢复保险丝 | SCF050-30-1812R 1812 30V 500mA 品牌硕凯 | 1812 | 1 | F2
130 | 功率电感 | MS73-4R7 4.7uH 封装7*7mm 品牌风华 | L-7X7X3.2MM | 3 | L3 L7 L8
131 | 功率电感 | SLF7045T-100M1R0-PF 10uH 封装7*7*3.2mm 品牌TDK | L-7X7X3.2MM | 1 | L2
133 | 共模电感 | WCM-3216-222T 2200Ω 封装3.2*1.6*1.9mm，品牌富丽磁元 | 1206 | 4 | L137 L138 L160 L161
115 | 共模电感 | ILS0405-01 SMD-4P 490OΩ 100MHZ 品牌科普伦 | SMD-4P | 1 | LE1
98 | 压敏电阻 | KRMV1206G330NXT 封装1206 47V 品牌TDK | 1206MIL | 4 | S1 S2 S3 R377
114 | 网络变压器 | H1601CG/SMT/品牌铭普 | H1102 | 1 | T182
28 | 贴片电阻 | SMD 0603 0R ±1% | R0603 | 3 | R30 R180 R182
29 | 贴片电阻 | SMD 0603 22R ±1% | R0603 | 34 | R33 R48 R49 R53 R59 R61 R62 R63 R67 R189 R190 R191 R192 R193 R194 R195 R196 R197 R198 R199 R200 R201 R204 R229 R232 R234 R237 R384 R385 R386 R387 R388 R389 R390
30 | 贴片电阻 | SMD 0603 49.9R ±1% | R0603 | 12 | R183 R184 R185 R186 R227 R228 R230 R231 R233 R235 R236 R238
31 | 贴片电阻 | SMD 0603 75R ±1% | R0603 | 4 | R206 R207 R208 R209
32 | 圆柱电阻 | SMD晶圆电阻 0603 100R ±1% | 1206 | 16 | R262 R264 R271 R274 R281 R284 R292 R294 R302 R304 R311 R314 R321 R324 R332 R334
33 | 贴片电阻 | SMD 0603 100R ±1% | R0603 | 5 | R26 R362 R365 R368 R371
34 | 贴片电阻 | SMD 0603 330R ±1% | R0603 | 14 | R3 R52 R187 R188 R268 R277 R287 R298 R308 R317 R327 R338 R372 R375
35 | 贴片电阻 | SMD 0603 715R ±1% | R0603 | 8 | R135 R136 R141 R142 R168 R169 R174 R175
36 | 贴片电阻 | SMD 0603 1K ±1% | R0603 | 15 | R139 R145 R160 R161 R165 R167 R172 R178 R224 R361 R364 R367 R370 R373 R378
37 | 贴片电阻 | SMD 0603 4.7K ±1% | R0603 | 8 | R54 R58 R133 R134 R211 R212 R213 R214
38 | 贴片电阻 | SMD 0603 10K ±1% | R0603 | 33 | R2 R4 R6 R7 R18 R45 R57 R60 R66 R97 R102 R104 R107 R113 R114 R115 R120 R121 R130 R132 R137 R143 R164 R166 R171 R177 R202 R203 R221 R380 R381 R382 R383
39 | 贴片电阻 | SMD 0603 12.1K ±1% | R0603 | 4 | R23 R64 R65 R205
41 | 贴片电阻 | SMD 0603 15K ±1% | R0603 | 4 | R20 R37 R91 R225
42 | 贴片电阻 | SMD 0603 18K ±1% | R0603 | 1 | R83
43 | 贴片电阻 | SMD 0603 20K ±1% | R0603 | 12 | R28 R44 R82 R87 R265 R275 R285 R295 R305 R315 R325 R335
44 | 贴片电阻 | SMD 0603 30K ±1% | R0603 | 49 | R90 R260 R261 R263 R266 R267 R269 R270 R272 R273 R276 R278 R279 R280 R282 R283 R286 R288 R289 R290 R291 R293 R296 R297 R299 R300 R301 R303 R306 R307 R309 R310 R312 R313 R316 R318 R319 R320 R322 R323 R326 R328 R329 R330 R331 R333 R336 R337 R339
45 | 贴片电阻 | SMD 0603 56K ±1% | R0603 | 2 | R56 R84
46 | 贴片电阻 | SMD 0603 84.5K ±1% | R0603 | 2 | R35 R39
47 | 贴片电阻 | SMD 0603 100K ±1% | R0603 | 31 | R86 R140 R146 R162 R163 R173 R179 R223 R226 R340 R341 R342 R343 R344 R345 R346 R347 R348 R349 R350 R351 R352 R353 R354 R355 R360 R363 R366 R369 R374 R376
48 | 贴片电阻 | SMD 0603 130K ±1% | R0603 | 3 | R27 R40 R81
49 | 贴片电阻 | SMD 0603 330K ±1% | R0603 | 1 | R85
50 | 贴片电阻 | SMD 0603 1M ±1% | R0603 | 1 | R19
52 | 贴片电容 | SMD 0603 X7R 8.2pF ±10% | C0603 | 16 | C262 C263 C270 C271 C276 C277 C282 C283 C302 C303 C310 C311 C316 C317 C322 C323
53 | 贴片电容 | SMD 0603 X7R 22pF ±10% | C0603 | 7 | C33 C34 C59 C76 C93 C194 C195
54 | 贴片电容 | SMD 0603 X7R 47pF ±10% | C0603 | 13 | C141 C142 C143 C144 C148 C149 C151 C152 C165 C166 C168 C169 C180
55 | 贴片电容 | SMD 0603 X7R 100pF ±10% | C0603 | 5 | C187 C243 C244 C254 C255
57 | 贴片电容 | SMD 0603 X7R 470pF ±10% | C0603 | 1 | C185
58 | 贴片电容 | SMD 0603 X7R 1nF ±10% | C0603 | 17 | C58 C260 C261 C266 C269 C272 C275 C278 C281 C300 C301 C306 C309 C312 C315 C318 C321
60 | 贴片电容 | SMD 0603 X7R 2.7nF ±10% | C0603 | 1 | C27
61 | 贴片电容 | SMD 0603 X7R 4.7nF ±10% | C0603 | 12 | C18 C19 C20 C28 C46 C48 C95 C96 C99 C100 C102 C105
62 | 贴片电容 | SMD 0603 X7R 6.8nF ±10% | C0603 | 8 | C242 C245 C246 C247 C248 C250 C251 C253
63 | 贴片电容 | SMD 0603 X7R 47nF ±10% | C0603 | 3 | C16 C97 C103
64 | 贴片电容 | SMD 0603 X7R 0.1uF ±10% | C0603 | 79 | C6 C8 C9 C12 C21 C22 C25 C31 C50 C51 C52 C53 C54 C55 C60 C61 C64 C65 C66 C67 C68 C69 C70 C71 C72 C73 C74 C78 C79 C80 C81 C82 C83 C84 C85 C86 C87 C88 C90 C91 C92 C111 C132 C133 C135 C136 C137 C147 C150 C160 C161 C162 C163 C164 C167 C182 C183 C184 C188 C221 C225 C227 C230 C233 C235 C236 C237 C239 C241 C249 C252 C264 C267 C273 C279 C304 C307 C313 C319
66 | 贴片电容 | SMD 0603 X7R 1uF ±10% | C0603 | 6 | C57 C139 C140 C145 C146 C381
67 | 贴片电容 | SMD 0805 X5R 10uF 16V ±20% | 0805 | 29 | C3 C23 C26 C30 C56 C75 C106 C107 C109 C110 C112 C130 C131 C134 C181 C186 C220 C222 C224 C226 C231 C232 C234 C238 C265 C268 C280 C308 C320
69 | 贴片电容 | SMD 0805 X5R 22uF 16V ±20% | 0805 | 3 | C17 C98 C104
56 | 插件电容 | 铝电解电容0.1nF 250V ±20% | CAP-5MM | 2 | C1 C4
59 | 插件电容 | 铝电解电容1nF 2KV ±20% | CAP-5MM | 6 | C1 C4 C138 C196 C197 C340
65 | 插件电容 | 插件安规电容0.1uF 275V ±20% | CAP=15MM | 1 | C5
70 | 插件电容 | 电解电容470uF 50V ±20% | EC-10 | 1 | C2
85 | 接线端子 | 绿色 12PIN 单排 脚距3.81mm 引脚材质为黄铜 | 3.81MM | 2 | J130 J360
86 | 接线端子 | 绿色 16PIN 单排 脚距3.81mm 引脚材质为黄铜 | 3.81MM | 2 | J340 J382
88 | 接线端子 | 绿色 3PIN 单排 脚距3.81mm 引脚材质为黄铜 | 3.81MMA | 1 | J1
90 | 排针 | 银白色 黑色 16PIN 双排2*8 脚距2.0mm 引脚材质为黄铜镀锡 | 2.0MM | 2 | J260 J300
| 排针 | 银白色 黑色 48PIN 两排2*24 脚距2.0mm 引脚材质为黄铜镀锡 | 2.0MM | 1 | U522
91 | 拨动开关 | 2挡开关 6PIN 双排2*3 | SW-2X3-6PIN | 3 | J3 J131 J133
92 | SD卡座 | AXA2R73061 封装SOP-14 品牌松下 | SD | 1 | J380
97 | 网口端子 | RJ45-LED-PT 100兆网口 14PIN | RJ45-LED-PT | 1 | J180
112 | 电池座 | CR-1220电池座 阻抗500V AC | CR1220 | 1 | CR50
126 | 轻触按键 | 双按钮 4PIN 品牌旺科达 | SW-334 | 2 | ATE1 RESET
135 | 灯座 | 蓝绿黄红四色 DIP-8 | DIP-LED-4 | 1 | LTED
装配物料
1 | 螺丝 | M3 | 平头（外壳） | 5
2 | 螺丝 | M4 | 盖帽（主板） | 9 | 扩展模块用量3PCS
3 | IPX转接线(ZigBee） | SMA母头母针/1.13线材/IPEX端/130MM/带帽 |  | 1
4 | IPX转接线（GSM) | SMA母头母针/1.13线材/IPEX端/200MM/带帽 |  | 1
5 | 插销式配线固定座 | 理线夹 线卡 尼龙环保材料 |  | 2
6 | 碳带 | 标签纸用碳带 |  | 2 | 60x40MM
7 | 贴纸 | SN贴纸（设备ID号） |  | 1 | 50X10MM
11 | 贴纸 | 设备PN码贴纸 |  | 1 | 50x30MM
8 | 电池 | CR1220纽扣电池 |  | 1 | 直径：13MM
9 | 跳帽 | 2PIN | 2.0MM | 9
10 | 铜柱 | 单头六角铜柱:M3X8+6MM |  | 3
包装物料
1 | 导轨 | 导轨 |  | 1
2 | 面膜 | 面膜前后一套（两片） |  | 1
3 | 干燥剂 | 干燥剂 |  | 1 | 5克
4 | 密封袋 | 设备包装袋 |  | 1 | 300X200MM
5 | 合格证 | 合格证 |  | 1
6 | GSM天线 | 3DB | 全向天线增益天线内针 | 1
7 | 2.4G天线 | 3DB | 全向天线增益天线内针 | 1
8 | 飞机盒 | 23X17.5X7.5 | K9K60X58 | 1
9 | 珍珠棉 | 170X75X40MM |  | 1
10 | 标签纸 | 纸箱：80X50MM |  | 1
11 | 纸箱 | 42X25X37X | K=A158x62 | 1
12 | 外壳 | ST-8803-E |  | 1
13 | 加工费 |  |  | 1
14 | 贴片费 |  |  | 1

## 扩展板模块
ST- 8803-E Module V2.2 20181029.pcb on 2018/10/29 星期一 15:59:05
Index | Part Number | Value | Decal | QTY | Name |  | 单价 | 总额
1 | 通讯模块 | GPRS通讯模块 M26 3.6-4.6V 品牌移远 | M26 | 1 | U2 |  | 21.5 | 21.5
2 | zigbee | ZigBee无线通讯模块 ZM5168 3.6V 品牌周立功 | zigbee | 1 | U80 |  | 32 | 32
3 | 电源芯片 | RT7272BGSP 封装SOP-8 3A 36V 品牌立琦 | SOP-8 | 1 | U1 |  | 2.1 | 2.1
4 | 电源芯片 | RT9161A33PG 封装SOT89 3.3V 品牌立琦 | SOT89 | 1 | U19 |  | 0.75 | 0.75
5 | 半导体放电管 | BS0300N-C 封装DO-214 30V 6KV 品牌槟城 | SOD-323 | 4 | S11 S12 S13 S14 |  | 0.81 | 3.24
6 | 功率电感 | SLF7045T-100M1R0-PF/10uH 封装7*7*3.2mm 品牌TDK | L-7X7X3.2MM | 1 | L2 |  | 0.75 | 0.75
7 | 三极管 | SMD PNP三极管 MMBT3904LT1G 放大倍数30-300 品牌ON | SOT23 | 4 | Q1 Q5 Q12 Q91 |  | 0.095 | 0.38
8 | 贴片电阻 | SMD 0603 0R ±1% | R0603 | 2 | R133 R265 C33 |  | 0.008 | 0.016
9 | 贴片电阻 | SMD 0603 22R ±1% | R0603 | 4 | R96 R97 R98 R99 |  | 0.008 | 0.032
10 | 贴片电阻 | SMD 0603 330R ±1% | R0603 | 2 | R84 R239 |  | 0.008 | 0.016
11 | 贴片电阻 | SMD 0603 1K ±1% | R0603 | 5 | R27 R37 R93 R101 R102 |  | 0.008 | 0.04
12 | 贴片电阻 | SMD 0603 10K ±1% | R0603 | 4 | R1 R30 R91 R157 |  | 0.008 | 0.032
13 | 贴片电阻 | SMD 0603 15K ±1% | R0603 | 2 | R9 R11 |  | 0.008 | 0.016
14 | 贴片电阻 | SMD 0603 33K ±1% | R0603 | 1 | R13 |  | 0.008 | 0.008
15 | 贴片电阻 | SMD 0603 56K ±1% | R0603 | 2 | R8 R12 |  | 0.008 | 0.016
16 | 贴片电阻 | SMD 0603 84.5K ±1% | R0603 | 1 | R10 |  | 0.008 | 0.008
17 | 贴片电阻 | SMD 0603 100K ±1% | R0603 | 4 | R15 R32 R38 R103 |  | 0.008 | 0.032
18 | 贴片电容 | SMD 0603 X7R 10pF ±10% | C0603 | 1 | C99 |  | 0.053 | 0.053
19 | 贴片电容 | SMD 0603 X7R 33pF ±10% | C0603 | 4 | C98 C100 C101 C102 |  | 0.053 | 0.212
20 | 贴片电容 | SMD 0603 X7R 1nF ±10% | C0603 | 1 | C5 |  | 0.053 | 0.053
21 | 贴片电容 | SMD 0603 X7R 2.7nF ±10% | C0603 | 1 | C7 |  | 0.053 | 0.053
22 | 贴片电容 | SMD 0603 X7R 0.1uF ±10% | C0603 | 8 | C1 C6 C8 C11 C13 C84 C97 C103 |  | 0.1 | 0.8
23 | 贴片电容 | SMD 0805 X5R 10uF 16V ±20% | CC0805 | 5 | C2 C4 C9 C10 C12 |  | 0.19 | 0.95
24 | 贴片电容 | SMD贴片钽电容 3528 X5R 100uF 16V ±20% | 3528 | 1 | C92 |  | 0.538 | 0.538
25 | IPEX座 | 射频同轴连接器 品牌国产 | ANT-SMTA | 2 | ANT1 |  | 1 | 2
26 | SIM手机卡座 | SIM-912283001-SD 8PIN 品牌国产 | SD-91228-001 | 1 | SIM1 |  | 2.7 | 2.7
27 | 排针 | 银白色 黑色 48PIN 两排2*24 脚距2.0mm 引脚材质为黄铜镀锡 | 2.0MM | 1 | U30 |  | 0.4 | 0.4
28 | 贴片费 |  |  | 1 |  |  | 4 | 4
29 | PCB光板 |  |  | 1 |  |  | 4.1 | 4.1
76.795
3 | 贴片SIM卡 | NC | SIM-5X6MM-8PIN | 1 | U7 | NC
32 |  | NC | C0603 | 2 | C82 C83 | NC
33 | 半导体放电管 | SE10F10B5.0A 封装SOD-323 5V 品牌塞米威尔 | SOD-323 | 1 | TVS1 | NC

## Sheet3
TTL模块 2017/11/14 | [5 empty] | 单价 | 共
系号 | 元件类型 | 元件型号 | 元件封装 | 用量 | Name
1 | 贴片电阻 | 0R | R0603 | 4 | R194 R196 R197 R201 | 0.008 | 0.032
2 | 贴片电阻 | 10K | R0603 | 4 | R192 R193 R198 R199 | 0.008 | 0.032
3 | 贴片电容 | 1nF | C0603 | 4 | C179 C181 C183 C185 | 0.053 | 0.212
4 | 磁珠 | CBW201209U101T | 0805 | 1 | L11 | 0.03 | 0.03
5 | 电阻 | 4.7K | 0805 | 4 | F2 F3 F4 F5 | 0.068 | 0.272
6 | 电阻 | 4.7K | 1206 | 4 | R195 R200 R202 R206 | 0.1 | 0.4
7 | 光耦芯片 | LTV-847S | SOIC-16 | 1 | U44 | 1.85 | 1.85
8 | 排针 | 6PIN | 2.0MM | 4 | J21 J32 | 0.08 | 0.32
| TTL光板 |  |  | 1 |  | 0.54 | 0.54
| 贴片费 |  |  | 1 |  | 2 | 2
5.688